## roboSub
P1
|  | 3.3V | 1 | 2 | GND
MoistureSensor1 | I/O | PD0 | 3 | 4 | PB13 | I/O | MoistureSensor4
MoistureSensor2 | I/O | PB14 | 5 | 6 | PD1 | I/O | MoistureSensor5
MoistureSensor3 | I/O | PD2 | 7 | 8 | PA29 | I/O | MoistureSensor6
P2
|  | 3.3V | 1 | 2 | GND
| TXD0 | PB1 | 3 | 4 | PB0 | RXD0
| A16 | PA20 | 5 | 6 | PA19 | A15
| I/O | PA17 | 7 | 8 | PB2 | CTS0/AFE1_AD0 | Voltage Sensor
CurrentSensor | AFE1_AD1 | PB3 | 9 | 10 | PA21 | RXD1
| I/O | PD30 | 11 | 12 | PA22 | TXD1
| MOSI | PA13 | 13 | 14 | PA16 | TIOB1 | Thruster
| SCK1/A19 | PA23 | 15 | 16 | PD27 | I/O
Thruster | TIOA1 | PA15 | 17 | 18 | PA14 | SPCK
| I/O | PD25 | 19 | 20 | PD26 | I/O
| I/O | PD24 | 21 | 22 | PA24 | RTS1/A20
Headlight | PWMH3 | PD23 | 23 | 24 | PA25 | CTS1/A23
Headlight | PWMH2 | PD22 | 25 | 26 | PA26 | TIOA2 | Thruster
Thruster | PWMH1 | PD21 | 27 | 28 | PA11 | I/O
Thruster | PWMH0 | PD20 | 29 | 30 | PA10 | UTXD0
| I/O | PD19 | 31 | 32 | PA12 | MISO
P3
|  | 3.3V | 1 | 2 | GND
| I/O | PD3 | 3 | 4 | PD4 | I/O
| I/O | PD5 | 5 | 6 | PD6 | I/O
| I/O | PD7 | 7 | 8 | PA31 | I/O
| I/O | PA30 | 9 | 10 | PA6 | UTXD1
| I/O | PD8 | 11 | 12 | PA28 | I/O
| I/O | PD9 | 13 | 14 | PD29 | I/O
| I/O | PD15 | 15 | 16 | PA0 | TIOA0 | Thruster
| I/O | PD10 | 17 | 18 | PA1 | TIOB0 | Thruster
| I/O | PD11 | 19 | 20 | PA2 | I/O
| I/O | PD12 | 21 | 22 | PA3 | TWD0 | Accelerometer
| I/O | PD13 | 23 | 24 | PD14 | I/O
| I/O | PD16 | 25 | 26 | PA4 | TWCK0 | Accelerometer
Sonar1 | URXD0 | PA9 | 27 | 28 | PD17 | I/O
Sonar2 | URXD1 | PA5 | 29 | 30 | PD28 | I/O
Thruster | TIOB2 | PA27 | 31 | 32 | PD18 | I/O

## UltimateKeyboard
This is the pinout for the Ultimate Keyboard
P1
|  | 3.3V |  | 1 | 2 | GND
| I/O | PD0 |  | 3 | 4 | PB13 | B | I/O
| I/O | PB14 |  | 5 | 6 | PD1 | D | I/O
| I/O | PD2 |  | 7 | 8 | PA29 | A | I/O
P2
|  | 3.3V |  | 1 | 2 | GND
| TXD0 | PB1 |  | 3 | 4 | PB0 | B | RXD0
| A16 | PA20 |  | 5 | 6 | PA19 | A | A15
| I/O | PA17 |  | 7 | 8 | PB2 | B | CTS0/AFE1_AD0
| AFE1_AD1 | PB3 |  | 9 | 10 | PA21 | A | RXD1
| I/O | PD30 |  | 11 | 12 | PA22 | A | TXD1
| MOSI | PA13 |  | 13 | 14 | PA16 | A | TIOB1
| SCK1/A19 | PA23 |  | 15 | 16 | PD27 | D | I/O
| TIOA1 | PA15 |  | 17 | 18 | PA14 | A | SPCK
| I/O | PD25 |  | 19 | 20 | PD26 | D | I/O
| I/O | PD24 |  | 21 | 22 | PA24 | A | RTS1/A20
| PWMH3 | PD23 |  | 23 | 24 | PA25 | A | CTS1/A23
| PWMH2 | PD22 |  | 25 | 26 | PA26 | A | TIOA2
| PWMH1 | PD21 |  | 27 | 28 | PA11 | A | I/O
| PWMH0 | PD20 |  | 29 | 30 | PA10 | A | UTXD0
| I/O | PD19 |  | 31 | 32 | PA12 | A | MISO
P3
|  | 3.3V |  | 1 | 2 | GND
kMatrix Out 0 | I/O | PD3 | D | 3 | 4 | PD4 | D | I/O
kMatrix Out 1 | I/O | PD5 | D | 5 | 6 | PD6 | D | I/O
kMatrix Out 2 | I/O | PD7 | D | 7 | 8 | PA31 | A | I/O
kMatrix Out 3 | I/O | PA30 | A | 9 | 10 | PA6 | A | UTXD1
kMatrix Out 4 | I/O | PD8 | D | 11 | 12 | PA28 | A | I/O
kMatrix Out 5 | I/O | PD9 | D | 13 | 14 | PD29 | D | I/O
kMatrix Out 6 | I/O | PD15 | D | 15 | 16 | PA0 | A | TIOA0
kMatrix Out 7 | I/O | PD10 | D | 17 | 18 | PA1 | A | TIOB0
kMatrix In 0 | I/O | PD11 | D | 19 | 20 | PA2 | A | I/O
kMatrix In 1 | I/O | PD12 | D | 21 | 22 | PA3 | A | TWD0
kMatrix In 2 | I/O | PD13 | D | 23 | 24 | PD14 | D | I/O
kMatrix In 3 | I/O | PD16 | D | 25 | 26 | PA4 | A | TWCK0
kMatrix In 4 | URXD0 | PA9 | A | 27 | 28 | PD17 | D | I/O
kMatrix In 5 | URXD1 | PA5 | A | 29 | 30 | PD28 | D | I/O
kMatrix In 6 | TIOB2 | PA27 | A | 31 | 32 | PD18 | D | I/O | kMatrix In 7

## NRF24L01+
P1
|  | 3.3V | 1 | 2 | GND
MoistureSensor1 | I/O | PD0 | 3 | 4 | PB13 | I/O | MoistureSensor4
MoistureSensor2 | I/O | PB14 | 5 | 6 | PD1 | I/O | MoistureSensor5
MoistureSensor3 | I/O | PD2 | 7 | 8 | PA29 | I/O | MoistureSensor6
|  |  | P2 | [6 empty] | NRF24L01+
|  | 3.3V | 1 | 2 | GND |  |  |  | P2-2 | GND | 1 | 2 | 3.3V | P2-1
| TXD0 | PB1 | 3 | 4 | PB0 | RXD0 |  | PD27 | P2-16 | CE | 3 | 4 | CSN | P2-11 | PD30
| A16 | PA20 | 5 | 6 | PA19 | A15 |  | PA14 | P2-18 | SCK | 5 | 6 | MOSI | P2-13 | PA13
| I/O | PA17 | 7 | 8 | PB2 | CTS0/AFE1_AD0 | Voltage Sensor | PA12 | P2-32 | MISO | 7 | 8 | IRQ
CurrentSensor | AFE1_AD1 | PB3 | 9 | 10 | PA21 | RXD1
| I/O | PD30 | 11 | 12 | PA22 | TXD1
| MOSI | PA13 | 13 | 14 | PA16 | TIOB1 | Thruster
| SCK1/A19 | PA23 | 15 | 16 | PD27 | I/O
Thruster | TIOA1 | PA15 | 17 | 18 | PA14 | SPCK
| I/O | PD25 | 19 | 20 | PD26 | I/O
| I/O | PD24 | 21 | 22 | PA24 | RTS1/A20
Headlight | PWMH3 | PD23 | 23 | 24 | PA25 | CTS1/A23
Headlight | PWMH2 | PD22 | 25 | 26 | PA26 | TIOA2 | Thruster
Thruster | PWMH1 | PD21 | 27 | 28 | PA11 | I/O
Thruster | PWMH0 | PD20 | 29 | 30 | PA10 | UTXD0
| I/O | PD19 | 31 | 32 | PA12 | MISO
P3
|  | 3.3V | 1 | 2 | GND
| I/O | PD3 | 3 | 4 | PD4 | I/O
| I/O | PD5 | 5 | 6 | PD6 | I/O
| I/O | PD7 | 7 | 8 | PA31 | I/O
| I/O | PA30 | 9 | 10 | PA6 | UTXD1
| I/O | PD8 | 11 | 12 | PA28 | I/O
| I/O | PD9 | 13 | 14 | PD29 | I/O
| I/O | PD15 | 15 | 16 | PA0 | TIOA0 | Thruster
| I/O | PD10 | 17 | 18 | PA1 | TIOB0 | Thruster
| I/O | PD11 | 19 | 20 | PA2 | I/O
| I/O | PD12 | 21 | 22 | PA3 | TWD0 | Accelerometer
| I/O | PD13 | 23 | 24 | PD14 | I/O
| I/O | PD16 | 25 | 26 | PA4 | TWCK0 | Accelerometer
Sonar1 | URXD0 | PA9 | 27 | 28 | PD17 | I/O
Sonar2 | URXD1 | PA5 | 29 | 30 | PD28 | I/O
Thruster | TIOB2 | PA27 | 31 | 32 | PD18 | I/O